## BOM_Board1_Schematic1_2025-03-1
No. | Quantity | Comment | Designator | Footprint | Name | Description
1 | 2 | Test-Point | 5v,12v | Test-Point-0.5mm |  | Test Point 测试点
2 | 1 | 1uF | C1 | C0805 | 1uF | 容值:20pF;精度:±5%;额定电压:50V;材质(温度系数):C0G;
3 | 2 | 10uF | C2,C3 | C0805 | 10uF | 容值:20pF;精度:±5%;额定电压:50V;材质(温度系数):C0G;
4 | 1 | KF2510-4P | CN1 | CONN-TH_KF2510-4P | KF2510-4P
5 | 1 | 1kΩ | R1 | R0805 | 1kΩ | 电阻类型:厚膜电阻;阻值:15kΩ;精度:±1%;功率:125mW;最大工作电压:150V;温度系数:±100ppm/℃;
6 | 1 | 10kΩ | R2 | R0805 | 10kΩ | 电阻类型:厚膜电阻;阻值:15kΩ;精度:±1%;功率:125mW;最大工作电压:150V;温度系数:±100ppm/℃;
7 | 1 | 24kΩ | Rset | R0805 | 24kΩ | 电阻类型:厚膜电阻;阻值:15kΩ;精度:±1%;功率:125mW;最大工作电压:150V;温度系数:±100ppm/℃;
8 | 1 | CH224K | U1 | ESSOP-10_L4.9-W3.9-P1.0-LS6.0-TL-EP | CH224K | 应用功能:USB充电芯片;
9 | 1 | GP9101-F20K-L2H1-SW | U2 | SOP-8_L4.9-W3.9-P1.27-LS6.0-BL | GP9101-F20K-L2H1-SW | GP9101 0-VCC转PWM PWM频率 20KHz 输出特性 L2H1 ，占空比2% 拉低，占空比99% 拉高
10 | 1 | HT7550-1 | U9 | SOT-89_L4.5-W2.5-P1.50-LS4.2-BR | HT7550-1
11 | 1 | RK097NS G N 100K | U10 | RES-ADJ-TH_RK097111080J | RK097NS G N 100K
12 | 1 | KH-TYPE-C-6P | USB1 | TYPE-C-SMD_TYPE-C-31-M-16 | KH-TYPE-C-6P | 连接器类型:Type-C;标准:-;公母:母;端口数量:1;触点数量:6P;安装方式:卧贴;额定电流 - 电源:5A;工作温度范围:-25℃~+85℃;